## NIIGATA ENGINE LOG
PT. PLN (PERSERO) | [5 empty] | LAPORAN TIAP JAM SENTRAL | [22 empty] | T 1a
WILAYAH NUSA TENGGARA BARAT
SEKTOR PEMBANGKITAN LOMBOK
PL AMPENAN
[9 empty] | PLTD |  | : AMPENAN |  |  |  |  | GENERATOR
MESIN | [15 empty] | MEREK |  |  | : MEIDENSHA
MESIN No |  | : IV | [6 empty] | HARI / TANGGAL |  | : |  |  |  |  | TYPE |  |  | : E - AF
MEREK |  | : NIIGATA | [13 empty] | TEGANGAN |  |  | : 6300 V
TYPE |  | : 12 PC 2-5V | [13 empty] | DAYA |  |  | : 6500 KV
NO. SERIE |  | : 54956
DAYA |  | : 7300 PS
PUTARAN |  | : 500 RPM
JAM | TEKANAN ( Kg/Cm2 ) | [7 empty] | GAS BUANG ( mmH2O ) | LOAD LIMIT GOVERNOR | RACK BAHAN BAKAR (mm) | [11 empty] | TEMPERATUR | [26 empty] | SIKAP KWH METER |  |  | STAND FLOW METER HSD/MFO |  |  | WAKTU INPUT | OPERATOR
| AIR PENDINGIN |  | MINYAK PELUMAS MASUK MESIN | UDARA BILAS |  | BAHAN BAKAR MASUK MESIN | MINYAK PELUMAS TUAS KATUP | MINYAK PENDINGIN INJEKTOR |  |  | SILINDER A | [5 empty] | SILINDER B | [5 empty] | BAHAN BAKAR MASUK MESIN | MINYAK PENDINGIN INJEKTOR |  | AIR PENDINGIN | [11 empty] | UDARA |  |  |  |  | RADIATOR | [5 empty] | MINYAK PELUMAS MASUK MESIN
[26 empty] | KELUAR SILINDER A | [5 empty] | KELUAR SILINDER B | [5 empty] | MASUK INTERCOOLER |  | KELUAR INTERCOOLER |  | MASUK FILTER (BLOWER) | MINYAK PELUMAS |  | AIR PENDINGIN MESIN |  | AIR PENDINGIN INTERCOOLER |  |  | PRODUKSI
| MASUK MESIN | MASUK INTERCOOLER |  | A | B | [5 empty] | 1A | 2A | 3A | 4A | 5A | 6A | 1B | 2B | 3B | 4B | 5B | 6B |  | MASUK | KELUAR | 1A | 2A | 3A | 4A | 5A | 6A | 1B | 2B | 3B | 4B | 5B | 6B | A | B | A | B |  | MASUK | KELUAR | MASUK | KELUAR | MASUK | KELUAR |  | KWH PS | HSD | MFO | HSD | MFO IN | MFO RETURN
1 | 2 | 3 | 4 | 5 | 6 | 7 | 8 | 9 | 10 | 11 | 12 | 13 | 14 | 15 | 16 | 17 | 18 | 19 | 20 | 21 | 22 | 23 | 24 | 25 | 26 | 27 | 28 | 29 | 30 | 31 | 32 | 33 | 34 | 35 | 36 | 37 | 38 | 39 | 40 | 41 | 42 | 43 | 44 | 45 | 46 | 47 | 48 | 49 | 50 | 51 |  |  | 52 | 53 | 54 | 55 | 56
4

## NIIGATA GEN LOG
| PT. PLN (Persero) WILAYAH NTB | [5 empty] | LAPORAN TIAP JAM SENTRAL | [16 empty] | T 1a
SEKTOR PEMBANGKITAN LOMBOK
PLTD AMPENAN
MESIN |  | : |  |  |  | PLTD |  |  | : AMPENAN | [5 empty] | GENERATOR |  |  |  |  | JAM KERJA MESIN
MESIN NO |  | : IV | [12 empty] | MERK |  | : MEIDENSHA |  |  | AWAL | :
MERK |  | : NIIGATA |  |  |  | HARI / TANGGAL |  |  | : | [5 empty] | TYPE |  | : E - AF
TYPE |  | : 12 PC2-5V | [12 empty] | NO. SERI |  | : |  |  | AKHIR | :
NO. SERI |  | : 54956 | [12 empty] | TEGANGAN |  | : 6300 V
DAYA PUTARAN |  | : 500 RPM | [12 empty] | DAYA |  | : 6500 Kv
Waktu | GENERATOR | [12 empty] | BEARING | PENDINGIN UDARA GENERATOR |  | PUTARAN TURBO |  | SIKAP KWH METER | LEVEL BECOM |  |  |  |  | TEMPERATUR ( °C ) | [22 empty] | WAKTU INPUT | OPERATOR | DINAS MALAM
| TEGANGAN (Kv) | FREKUENSI (Hz) | FAKTOR DAYA (COS ϕ) | DAYA SEMU (MVAR) | BEBAN (MW) | ARUS (kA) |  |  | PENGUAT MEDAN (EXCITER) |  | SUHU (⁰C) | [13 empty] | AIR PENDINGIN MESIN |  | MINYAK PELUMAS |  | UDARA BILAS |  | AIR PENDINGIN UDARA MASUK | GAS BUANG | [11 empty] | TURBO | [5 empty] | 00⁰⁰ - 08⁰⁰
[6 empty] | R | S | T |  |  | WINDING | [5 empty] | X 1000 | [14 empty] | SILINDER SISI A | [5 empty] | SILINDER SISI B | [5 empty] | A | B | A | B |  |  | REGU :
[9 empty] | ARUS | TEGANGAN | 1 | 2 | 3 |  | MASUK | KELUAR | A | B | [6 empty] | MASUK | KELUAR | MASUK | KELUAR | A | B |  | 1 | 2 | 3 | 4 | 5 | 6 | 1 | 2 | 3 | 4 | 5 | 6 | 1 | 2 | 1 | 2
[21 empty] | R | S | T | MW
1 | 2 | 3 | 4 | 5 | 6 | 7 | 8 | 9 | 10 | 11 | 12 | 13 | 14 | 15 | 16 | 17 | 18 | 19 | 20 | 21 | 22 | 23 | 24 | 25 | 26 | 27 | 28 | 29 | 30 | 31 | 32 | 33 | 34 | 35 | 36 | 37 | 38 | 39 | 40 | 41 | 42 | 43 | 44 | 45 | 46 | 47 | 48 | 49 | 50
DINAS SIANG
08⁰⁰ - 16⁰⁰
REGU :
DINAS SIANG
16⁰⁰ - 24⁰⁰
REGU :